## 上位机到瓦力车
使用字符转义：
FD |  | F8 |  |  | FE
FE 7D |  | FE 78 |  |  | FE 7E
单电机控制指令
对双轮的运动控制
字节1 | 字节2 | 字节3 | 字节4 | 字节5 | 字节6 | 字节7 | 字节8 | 字节9 | 字节10 | 字节11
帧头 | 帧类型 | 左轮方向 | 左轮速度 |  | 右轮方向 | 右轮速度 |  | 序号 | 校验和 | 帧尾
0xFD | 0x01 | 0:停 1:前 2:后 | 高位在前，低位在后 |  | 0:停 1:前 2:后 | 高位在前，低位在后 |  | 0-255 | 除帧头、帧尾外所有字节的和取低位 | 0xF8
时间 | 作者 | 备注 | 参与人员
2016年12月18日 | 李尧

## 瓦力车到上位机
使用字符转义：
FD |  | F8 |  | FE
FE 7D |  | FE 78 |  | FE 7E
机器人到上位机通信协议
方向：瓦力车->上位机
字节1 | 2 | 3 | 4 | 5 | 6 | 7 | 8 | 9 | 10 | 11 | 12 | 13 | 14 | 15 | 16 | 17 | 18
帧头 | 帧类型 | 编码器1方向 （左轮） | 左轮增量 | 编码器2方向 （右轮） | 右轮增量 | 头部角度 | 左翅角度 | 右翅角度 | 左轮电流 | 右轮电流 | 头部电流 | 双翅电流 | 序号 | 结果反馈 | 错误信息 | 校验和 | 帧尾
0xFD | 0x01 | 0:电机的-1方向 1:电机减速停 2:电机的1方向 3:电机急刹 前、右、上规定为1方向 | 0-255 | 0:电机的-1方向 1:电机减速停 2:电机的1方向 3:电机急刹 前、右、上规定为1方向 | 0-255 | 0-240 | 0-110 | 0-110 | 0-255 | 0-255 | 0-255 | 0-255 | 0-255 | （按位 置1） 第0位:心跳停止 第1位:左轮运动 第2位:右轮运动 第3位:头部运动 第4位:左翅运动 第5位:右翅运动 第6位:左轮悬空 第7位:右轮悬空 | 0:正常 (按位 置1) 第0位:左轮电机过流 第1位:右轮电机过流 第2位:头部双翅电机过流 第3位:左轮异常 第4位:右轮异常 第5位:头部异常 第6位:左翅异常 第7位:右翅异常 | 除帧头帧尾外所有字节的和取低位 | 0xF8